## Sheet1
序号 | Description | Designator | Footprint | Value | 单板所需数量 | 寄送数量 | 备注
1 | Oscillator SiT1602 | X1 | LC-SMD-3225_4P | 50Mhz | 1 | 2
2 | B130L Schottky Diode | D1 | SOD-123-D-IPC |  | 1 | 10
3 | Resistor | R5, R16, R24, R45 | 1206(3216)-R-IPC | 0.05 | 4 | 10
4 | Resistor | R6, R7, R14, R15, R52, R63, R64, R65, R66 | 0603(1608)-R-IPC | 10 | 9 | 20
5 | Resistor | R2, R10, R50, R54, R56, R74, R76, R92, R94, R96, R98, R100 | 0603(1608)-R-IPC | 100K | 12 | 20
6 | Resistor | R1, R8, R9, R11, R17, R18, R22, R58, R59, R60, R68, R70, R71, R72, R73, R80, R81, R82, R83, R84, R85, R86, R87, R88, R89, R90, R91 | 0603(1608)-R-IPC | 10K | 27 | 40
7 | Resistor | R23 | 0603(1608)-R-IPC | 120R | 1 | 10
8 | Resistor | R55 | 0603(1608)-R-IPC | 150K | 1 | 5
9 | Resistor | R19, R20, R21, R25, R26, R27, R28, R61, R62 | 0603(1608)-R-IPC | 1K | 9 | 15
10 | Resistor | R77, R93 | 0603(1608)-R-IPC | 210K | 2 | 50
11 | Resistor | R3 | 0603(1608)-R-IPC | 24.9K | 1 | 10
12 | Resistor | R4 | 0603(1608)-R-IPC | 24K | 1 | 5
13 | Resistor | R12 | 0603(1608)-R-IPC | 25.5K | 1 | 50
14 | Resistor | R53, R69 | 0603(1608)-R-IPC | 412K | 2 | 50
15 | Resistor | R51, R57, R75, R95, R97, R99, R101 | 0603(1608)-R-IPC | 73.2K | 7 | 50
16 | Resistor | R13 | 0603(1608)-R-IPC | 84.5K | 1 | 5
17 | Resistor | R67 | 0603(1608)-R-IPC | 931K | 1 | 50
18 | Polarized Capacitor | C8, C9, C20, C21 | TanCap-(7343)-IPC | 220uF | 4 | 6
19 | Nonpolarized Capacitor | C3, C14 | 0603(1608)-C-IPC | 1.0uF | 2 | 10
20 | Nonpolarized Capacitor | C2, C7, C13, C19, C51, C53, C60, C62, C64, C67, C70, C79, C81, C83, C85, C90, C92, C94, C96, C98, C100, C102, C104, C106, C108 | 0805(2012)-C-IPC | 100nF | 25 | 30
21 | Nonpolarized Capacitor | C5, C10, C11, C16, C22, C23, C26, C27, C55, C65, C71, C72, C73, C74, C75, C76, C77, C87, C88 | 0603(1608)-C-IPC | 100nF | 19 | 30
22 | Nonpolarized Capacitor | C24, C68 | 0603(1608)-C-IPC | 10nF | 2 | 5
23 | Nonpolarized Capacitor | C17, C58 | 0603(1608)-C-IPC | 10pF | 2 | 10
24 | Nonpolarized Capacitor | C54 | 0805(2012)-C-IPC | 10uF | 1 | 5
25 | Nonpolarized Capacitor | C15 | 0603(1608)-C-IPC | 15nF | 1 | 20
26 | Nonpolarized Capacitor | C57 | 0603(1608)-C-IPC | 220nF | 1 | 3
27 | Nonpolarized Capacitor | C1, C6, C12, C18, C50, C52, C59, C61, C63, C66, C69, C78, C80, C82, C84, C89, C91, C93, C95, C97, C99, C101, C103, C105, C107 | 1210(3225)-C-IPC | 22uF | 25 | 30
28 | Nonpolarized Capacitor | C4 | 0603(1608)-C-IPC | 3.3nF | 1 | 5
29 | Nonpolarized Capacitor | C25 | 0603(1608)-C-IPC | 330nF | 1 | 10
30 | Nonpolarized Capacitor | C56 | 0603(1608)-C-IPC | 4.7nF | 1 | 10
31 | Inductor XAL4030-332 | L1 | Inductor-XAL40xx | 332 | 1 | 2
32 | Inductor XAL4030-472 | L2, L51 | Inductor-XAL40xx | 472 | 2 | 4
33 | TVS-0502B | T1, T2 | SOT23-3 |  | 2 | 4
34 | LED | LD1, LD2, LD3, LD4 | 0603(1608)-C-IPC |  | 4 | 5
35 | MAX3227EEAE/V+ | U06 | SSOP-16_208mil |  | 1 | 3 | RS-232 Transceiver
36 | TPS2553QDBVRQ1 | UC01, UC04, UC05, UC06 | SOT23-6-IPC |  | 4 | 10 | 配电开关，负载驱动器
37 | TPS2556QDRBRQ1 | UC02, UC07, UC08, UC09, UC10 | SON-8-IPC |  | 5 | 10 | 配电开关，负载驱动器
38 | TCA9517DGKRQ1 | U07, U08 | TSSOP-8-IPC |  | 2 | 8 | I2C A-B-side drivers
39 | INA220BQDGSRQ1 | U2, U4 | TSSOP-10-IPC |  | 2 | 4 | 电流管理
40 | TPS63700DRCR | UP01 | DFN-10-IPC |  | 1 | 3 | DC-DC Inverter
41 | TPS25940AQRVCRQ1 | UC03 | QFN-20-IPC |  | 1 | 3 | 18V eFuse with
42 | TPS54225TPWPRQ1 | U1, U3 | TSSOP-14-IPC |  | 2 | 4 | 可调式 降压 开关稳压器
43 | SN65HVD233QDRQ1 | U5 | SOP-8-IPC |  | 1 | 4 | 3.3-V CAN Bus Transceivers
44 | SN65LBC180IDRQ1 | U05 | SOIC127-14N |  | 1 | 3 | 3.3-V 422/485 Transceivers
45 | A3P1000PQ208 | F1 | PQ208 |  | 1 | 4 | ProASIC3 Flash Family FPGAs