## Sheet1
序号 | Description | Footprint | Value | 单板所需数量 | 功能 | 备注
1 | Oscillator SiT1602 | LC-SMD-3225_4P | 50Mhz | 2 | 有源晶振
2 | B130L Schottky Diode | SOD-123-D-IPC |  | 3
3 | Resistor | 1206(3216)-R-IPC | 0.05 | 8
4 | Resistor | 0603(1608)-R-IPC | 10 | 18
5 | Resistor | 0603(1608)-R-IPC | 100K | 25
6 | Resistor | 0603(1608)-R-IPC | 10K | 40
7 | Resistor | 0603(1608)-R-IPC | 120R | 3
8 | Resistor | 0603(1608)-R-IPC | 150K | 3
9 | Resistor | 0603(1608)-R-IPC | 1K | 20
10 | Resistor | 0603(1608)-R-IPC | 210K | 5
11 | Resistor | 0603(1608)-R-IPC | 24.9K | 3
12 | Resistor | 0603(1608)-R-IPC | 24K | 3
13 | Resistor | 0603(1608)-R-IPC | 25.5K | 3
14 | Resistor | 0603(1608)-R-IPC | 412K | 6
15 | Resistor | 0603(1608)-R-IPC | 73.2K | 15
16 | Resistor | 0603(1608)-R-IPC | 84.5K | 3
17 | Resistor | 0603(1608)-R-IPC | 931K | 3
18 | Polarized Capacitor | TanCap-(7343)-IPC | 220uF | 8 |  | 10V
19 | Nonpolarized Capacitor | 0603(1608)-C-IPC | 1.0uF | 6 |  | 25V
20 | Nonpolarized Capacitor | 0805(2012)-C-IPC | 100nF | 50 |  | 100V
21 | Nonpolarized Capacitor | 0603(1608)-C-IPC | 100nF | 40 |  | 50V
22 | Nonpolarized Capacitor | 0603(1608)-C-IPC | 10nF | 5 |  | 50V
23 | Nonpolarized Capacitor | 0603(1608)-C-IPC | 10pF | 5 |  | 50V
24 | Nonpolarized Capacitor | 0805(2012)-C-IPC | 10uF | 3 |  | 16V
25 | Nonpolarized Capacitor | 0603(1608)-C-IPC | 15nF | 3 |  | 50V
26 | Nonpolarized Capacitor | 0603(1608)-C-IPC | 220nF | 3 |  | 25V
27 | Nonpolarized Capacitor | 1210(3225)-C-IPC | 22uF | 50 |  | 25V
28 | Nonpolarized Capacitor | 0603(1608)-C-IPC | 3.3nF | 3 |  | 50V
29 | Nonpolarized Capacitor | 0603(1608)-C-IPC | 330nF | 3 |  | 50V
30 | Nonpolarized Capacitor | 0603(1608)-C-IPC | 4.7nF | 3 |  | 50V
31 | Inductor XAL4030-332 | Inductor-XAL40xx | 332 | 3 | 功率电感(SMD) | 正确型号：XAL4030-332MEC
32 | Inductor XAL4030-472 | Inductor-XAL40xx | 472 | 6 | 功率电感(SMD) | 正确型号：XAL4030-472MEC
33 | TVS-0502B | SOT23-3 |  | 6 | 瞬态抑制二极管 | 正确型号： SZESDR0502BT1G
34 | LED | 0603(1608)-C-IPC |  | 8
35 | MAX3227EEAE/V+ | SSOP-16_208mil |  | 3 |  | 汽车级,是正式焊接型号
36 | TPS2553QDBVRQ1 | SOT23-6-IPC |  | 10 |  | 汽车级,是正式焊接型号
| TPS2557QDRBRQ1 |  |  | 10 |  | 汽车级,是正式焊接型号
37 | TPS2556QDRBRQ1 | SON-8-IPC |  | 10 |  | 汽车级,是正式焊接型号
38 | TCA9517DGKRQ1 | TSSOP-8-IPC |  | 6 |  | 汽车级,是正式焊接型号
39 | INA220BQDGSRQ1 | TSSOP-10-IPC |  | 6 |  | 汽车级,是正式焊接型号
40 | TPS63700DRCR | DFN-10-IPC |  | 3 | -3.3V | 工业级，是正式焊接型号
41 | TPS25940AQRVCRQ1 | QFN-20-IPC |  | 3 |  | 汽车级,是正式焊接型号
42 | TPS54225TPWPRQ1 | TSSOP-14-IPC |  | 6 |  | 汽车级,是正式焊接型号
43 | SN65HVD233QDRQ1 | SOP-8-IPC |  | 3 | CAN | 汽车级,是正式焊接型号
44 | SN65LBC180IDRQ1 | SOIC127-14N |  | 3 | RS422 | 汽车级,是正式焊接型号
45 | A3P1000PQ208 | PQ208 |  | 1 |  | 工业级，是正式焊接型号